## Лист1
Команда	Число операндов	Длина операнда 1	Тип операнда 1	Длина операнда 2	Тип операнда 2	Всего байт	Описание
NOP	0	0		0	0		Нет операции
HALT	0	0		0	0		Остановка машины, возврат, программа полностью выполнена
MOV A, B	0	0		0	0		Пересылает содержимое регистра B в регистр A
MOV A, C	0	0		0	0
MOV A, D	0	0		0	0
MOV B, A	0	0		0	0
MOV B, C	0	0		0	0
MOV B, D	0	0		0	0
MOV C, A	0	0		0	0
MOV C, B	0	0		0	0
MOV C, D	0	0		0	0
MOV D, A	0	0		0	0
MOV D, B	0	0		0	0
MOV D, D	0	0		0	0
MOV A, DATA8			uint8_t				Пересылает в регистр A 8-битное число
MOV A, DATA16			uint16_t				Пересылает в регистр A 16-битное число
MOV A, DATA32			uint32_t				Пересылает в регистр A 32-битное число
MOV A, DATA64	1	8	uint64_t	0	0		Пересылает в регистр A 64-битное число
MOV B, DATA64	1	8	uint64_t	0	0		Пересылает в регистр B целое число
LD A, M	1	8	uint64_t	0	0		Загружает в регистр A слово, расположенное по адресу M
LD B, M	1	8	uint64_t	0	0		Загружает в регистр A слово, расположенное по адресу M
ST M, A	1	8	uint64_t	0	0		Поместить по адресу M слово из регистра A
ST M, B	1	8	uint64_t	0	0		Поместить по адресу M слово из регистра B
PUSH A	0	0		0	0		Поместить в стек содержимое регистра A
PUSH B	0	0		0	0		Поместить в стек содержимое регистра B
POP A	0	0		0	0		Извлечь из стека значение и поместить его в регистр A
POP B	0	0		0	0		Извлечь из стека значение и поместить его в регистр B
JMP	1	8	uint64_t	0	0		Безусловный переход по адресу
JZ	1	8	uint64_t	0	0		Условный переход по адресу, «если равно 0»
JNZ	1	8	uint64_t	0	0		Условный переход по адресу, «если не равно 0»
JE	1	8	uint64_t	0	0		Условный переход по адресу, «если равно»
JNE	1	8	uint64_t	0	0		Условный переход по адресу, «если не равно»
JL	1	8	uint64_t	0	0		Условный переход по адресу, «если меньше»
JLE	1	8	uint64_t	0	0		Условный переход по адресу, «если меньше или равно»
JG	1	8	uint64_t	0	0		Условный переход по адресу, «если больше»
JNG	1	8	uint64_t	0	0		Условный переход по адресу, «если не больше»
CALL	1	8	uint64_t	0	0		Вызов подпрограммы
RET	0	0		0	0		Возврат из подпрограммы
INC A	0	0		0	0		A=A+1
INC B	0	0		0	0		B=B+1
INC C	0	0		0	0		C=C+1
INC D	0	0		0	0		D=D+1
DEC A	0	0		0	0		A=A-1
DEC B	0	0		0	0		B=B-1
DEC C	0	0		0	0		C=C-1
DEC D	0	0		0	0		D=D-1
ADD A, B	0	0		0	0		A=A+B, складывает два числа без знака
ADI A, B							A=A+B, складывает два числа со знаком
ADD A, C	0	0		0	0		A=A+C
ADD A, D	0	0		0	0		A=A+D
ADD B, A	0	0		0	0		B=B+A
ADD B, C	0	0		0	0		B=B+C
ADD B, D	0	0		0	0		B=B+D
ADD C, A	0	0		0	0		C=C+A
ADD C, B	0	0		0	0		C=C+B
ADD C, D	0	0		0	0		C=C+D
ADD D, A	0	0		0	0		D=D+A
ADD D, B	0	0		0	0		D=D+B
ADD D, C	0	0		0	0		D=D+C
SUB A, B	0	0		0	0		A=A-B
SUB A, C	0	0		0	0		A=A-C
SUB A, D	0	0		0	0		A=A-D
SUB B, A	0	0		0	0		B=B-A
SUB B, C	0	0		0	0		B=B-C
SUB B, D	0	0		0	0		B=B-D
SUB C, A	0	0		0	0		C=C-A
SUB C, B	0	0		0	0		C=C-B
SUB C, D	0	0		0	0		C=C-D
SUB D, A	0	0		0	0		D=D-A
SUB D, B	0	0		0	0		D=D-B
SUB D, C	0	0		0	0		D=D-C
MUL A, B	0	0		0	0		A=A*B
MUL A, C	0	0		0	0		A=A*C
MUL A, D	0	0		0	0		A=A*D
MUL B, A	0	0		0	0		B=B*A
MUL B, C	0	0		0	0		B=B*C
MUL B, D	0	0		0	0		B=B*D
MUL C, A	0	0		0	0		C=C*A
MUL C, B	0	0		0	0		C=C*B
MUL C, D	0	0		0	0		C=C*D
MUL D, A	0	0		0	0		D=D*A
MUL D, B	0	0		0	0		D=D*B
MUL D, C	0	0		0	0		D=D*C
DIV A, B	0	0		0	0		A=A/B
DIV A, C	0	0		0	0		A=A/C
DIV A, D	0	0		0	0		A=A/D
DIV B, A	0	0		0	0		B=B/A
DIV B, C	0	0		0	0		B=B/C
DIV B, D	0	0		0	0		B=B/D
DIV C, A	0	0		0	0		C=C/A
DIV C, B	0	0		0	0		C=C/B
DIV C, D	0	0		0	0		C=C/D
DIV D, A	0	0		0	0		D=D/A
DIV D, B	0	0		0	0		D=D/B
DIV D, C	0	0		0	0		D=D/C
FMOV A, DATA32	1	4	float	0	0	5	Загружает в регистр A 32-битное вещественное число
FMOV A, DATA64	1	8	double	0	0	9	Загружает в регистр A 64-битное вещественное число
FMOV B, DATA32	1	4		0	0	5
FMOV B, DATA64	1	8		0	0	9
FADD32 A, B	1	0		0	0	1	Складывает два 32-битных числа, находящихся в регистрах A и B. Используется младшая часть регистров из 64 бит.
FADD64 A, B	1	0		0	0	1	Складывает два 64-битных числа, находящихся в регистрах A и B. Число занимает весь регистр в 64 бит.
FSUB32 A, B	1	0		0	0	1
FSUB64 A, B	1	0		0	0	1
FMUL32 A, B	1	0		0	0	1
FMUL64 A, B	1	0		0	0	1
FDIV32 A, B	1	0		0	0	1
FDIV64 A, B	1	0		0	0	1